## DC_DC Buck Converter.csv
Designator | Footprint | Quantity | Designation | Supplier and ref
R5 | R_0805_2012Metric_Pad1.20x1.40mm_HandSolder | 5 | 220 | C865304
R4 | R_0805_2012Metric_Pad1.20x1.40mm_HandSolder | 5 | 2k | C2988894
R3 | R_0805_2012Metric_Pad1.20x1.40mm_HandSolder | 5 | 10k | C110775
R2 | R_0805_2012Metric_Pad1.20x1.40mm_HandSolder | 5 | 1k | C110774
R1 | R_0805_2012Metric_Pad1.20x1.40mm_HandSolder | 5 | 8.66k | C2849376
L1 | WE-PD_1210 | 1 | 68u | C7431083
J2,J1 | PhoenixContact_MSTBA_2,5_2-G-5,08_1x02_P5.08mm_Horizontal | 2 | Conn_01x02 | C395737
D3 | LED_0805_2012Metric_Pad1.15x1.40mm_HandSolder | 5 | LED | C84260
D2,D1 | D_DO-201AD_P15.24mm_Horizontal | 5 | 1N5822 | C915962
C3 | C_0805_2012Metric_Pad1.18x1.45mm_HandSolder | 5 | 390p | C2176641
C2 | C_Elec_10x10 | 5 | 330u | C3002292
C1 | C_Elec_6.3xL7.7 | 5 | 150u | C7493907
U1 | TO-263-5_TabPin3 | 1 | LM2596S-ADJ | C2980822